## bom
Comment | Description | Designator | Footprint | LibRef | Quantity | remark
USB-MICRO-B |  | AMS0 | USB-MICRO-B | USB-MICRO-B | 1 | SMB with post
2K | Resistor | AMS3 | 0603R | Res | 1 | ±1%
LED-R |  | AMS4 | 0603D | LED-R | 1
0.1uF | Capacitor | AMS5, ESP200 | 0603C | Cap | 2 | ±5%
10uF | Capacitor | AMS6 | 0603C | Cap | 1 | ±5%
AMS1117-3.3 | SOT223 | AMS7 | AMS1117 | AMS1117 | 1 | DC 5v to 3.3v
ESP8285 |  | ESP01 | QFN32 | ESP8285 | 1 | Master chip;
XTAL | Crystal Oscillator | ESP02 | XTAL-3225 | XTAL-3225 | 1 | 26MHz,10ppm,8.5pf,SMD-3225,4P,Passive
ANTENNA | Generic Antenna | ESP03 | ANTENNA-9520 | ANTENNA | 1 | AN9520-245 ,2.4Gwifi
Header 3H | Header, 3-Pin, Right Angle | ESP05 | HDR1X3 | Header 3H | 1 | Pitch=2.54mm
SHT3X-DIS |  | ESP06 | SHT3X-DIS | SHT3X-DIS | 1 | Optional, temperature and humidity measure
Header 2H | Header, 2-Pin, Right Angle | ESP07 | HDR1X2 | Header 2H | 1 | Pitch=2.54mm
Header 4H | Header, 4-Pin, Right Angle | ESP08, ESP010 | HDR1X4 | Header 4H | 2 | Pitch=2.54mm
Header 8H | Header, 8-Pin, Right Angle | ESP09 | HDR1X8 | Header 8H | 1 | Pitch=2.54mm
Header 1H | Connector | ESP011, ESP012 | HDR1X1 | Header 1H | 5 | Pitch=2.54mm
10K | Resistor | ESP101, ESP103, ESP104, ESP108, ESP109 | 0603R | Res | 5 | ±1%
12K | Resistor | ESP102 | 0603R | Res | 1 | ±1%
0.5K | Resistor | ESP105 | 0603R | Res | 1 | ±1%
9.0pF | Capacitor | ESP202, ESP203, ESP204 | 0603C | Cap | 3 | ±5%